## Parametry
Załącznik do Analizy wykonalności
Opłacalność finansowa przedsięwzięcia
- parametry dla mikroinstalacji o mocy do 50 kW lub/i małego źródła ciepła
Dla mikroinstalacji prosumenckiej
ZE | MWh/rok |  | Roczne zużycie energii elektrycznej
| zł/MWh |  | Cena średnia zakupu energii elektrycznej (z faktur*)
| kW |  | Moc przyłączeniowa obiektu
| m2 |  | Powierzchnia dachu lub gruntu na mikroinstalację PV
* Załączone faktury z miesiąca zimowego i letniego oraz faktura ostatnia
Dla mikroinstalacji generującej częsciowo energię na sprzedaż
PE | MWh/rok |  | Przewidywana roczna produkcja energii elektrycznej
| zł/MWh |  | Cena średnia sprzedaży energii elektrycznej
| kW |  | Moc przyłączeniowa obiektu
Dla wytwarzania ciepła - pompa ciepła, kolektor słoneczny, kocioł na biomasę
rodzaj paliwa zużywanego obecnie na cele grzewcze i/lub c.w.u.: …..........................................
dla kotła na biomasę - rodzaj planowanego paliwa ….................................
M | kW |  | moc pomp (-y) ciepła lub kotła na biomasę
Ak | m2 |  | powierzchnia kolektora (-ów) słonecznego
| t/m3 |  | bazowa ilość paliwa zużywanego rocznie
KB | zł/rok |  | Koszty bazowe (dla modernizacji ogrzewania)*
KR | zł/rok |  | Koszty po realizacji inwestycji*
* Koszty ogrzewania: paliwo + robocizna + serwis+ usługi obce + inne koszty (rok)
Obliczenie opłacalności finansowej projektu
NIK | zł |  | Nakłady inwestycyjne kwalifikowane
NIN | zł |  | Nakłady inwestycyjne niekwalifikowane
NI | zł |  | Nakłady inwestycyjne razem
w tym nakłady kwalifikowane na magazyn energii / ciepła
KB | zł/rok |  | Koszty bazowe (dla modernizacji)
KR | zł/rok |  | Koszty po realizacji inwestycji (dla modernizacji)
PW | zł/rok |  | Przychód z wytwarzania energii / ciepła (koszty uniknięte)
OR | zł/rok |  | Wynik Projektu (oszczędności) OR = KB - KI + PW
SPBT | lat |  | SPBT = NI / OR
Wskaźniki efektywności kosztowej projektu
NI/M | zł/kW |  | Nakłady jednostkowe na jednostkę mocy
NI/E | zł/t CO2 |  | Nakłady jednostkowe na jednostkę uniknietej emisji
Efekt ekologiczny
Redukcja emisji gazów cieplarnianych
Dla mikroinstalacji energii elektrycznej
ZE | MWh/rok |  | Zużycie energii elektrycznej
We | kg/MWh |  | Wskaźnik emisji
EB | Mg/rok |  | Emisja bazowa
E | Mg/rok |  | Redukcja emisji (emisja uniknięta) E = EB
Dla wymienianych kotłów
B | Mg/rok |  | Zużycie paliwa (węgiel, olej, gaz)
Wp | kg/Mg |  | Wskaźnik emisji
EB | Mg/rok |  | Emisja bazowa
Dla pomp ciepła zasilanych z sieci elektroenergetycznej
ZE | zł/MWh |  | Roczne zużycie energii elektrycznej
We | kg/MWh | 0.708 | Wskaźnik emisji
ER | Mg/rok |  | Emisja po realizacji projektu
E | Mg/rok |  | Redukcja emisji (emisja uniknięta) E = EB - ER
Dla pomp ciepła zasilanych z instalacji PV
E | Mg/rok |  | Redukcja emisji (emisja uniknięta) E = EB
Redukcja emisji pyłów ze źródeł ciepła
Dla kotłów zastępowanych przez pompę ciepła
B | Mg/rok |  | Zużycie paliwa (węgiel)
WpB | kg/Mg |  | Wskaźnik emisji bazowy
EB | Mg/rok |  | Emisja bazowa / redukcja emisji
E | Mg/rok |  | Redukcja emisji (emisja uniknięta) E = EB
Redukcja emisji pyłów E = EB
Dla kotłów wymienianych na kotły na biomasę
B | Mg/rok |  | Zużycie paliwa (węgiel)
WpB | kg/Mg |  | Wskaźnik emisji bazowy
EB | Mg/rok |  | Emisja bazowa / redukcja emisji
WpR | kg/Mg |  | Wskaźnik emisji dla nowego kotła
ER | Mg/rok |  | Emisja po realizacji inwestycji
E | Mg/rok |  | Redukcja emisji (emisja uniknięta) E = EB - ER

## Wskazniki emisji
Wybrane wskaźniki emisji CO2 (2023 r.)
Lp. | Paliwo | kg/GJ
1 | Węgiel kamienny | 94.25 | kg/Mg | 2344.94
2 | Gaz ziemny | 55.39 | kg/1000 m3 | 2030.0435
3 | Olej opałowy lekki | 77.75 | kg/Mg | 3141.1
4 | Gaz ciekły LPG | 63.1 | kg/Mg | 2984.63
kg/MWh
5 | Energia elektryczna | 708
Wskaźniki emisji pyłów dla małych źródeł ciepła na węgiel
Piece węglowe, kotły węglowe starego typu
Lp. | Paliwo | Węgiel kamienny |  | Udział
1 | Pył całkowity* | kg/Mg | 14.5
2 | PM10 | kg/Mg | 10.875 | 75%
3 | PM2,5 | kg/Mg | 10.15 | 70%
Kotły na drewno opałowe i pelety zgodnie z wymaganiami Ekoprojektu i programów ochrony powietrza
Lp. | Paliwo |  |  | Udział
1 | Pył całkowity* | kg/Mg | 0.3
2 | PM10 | kg/Mg | 0.24 | 80%
3 | PM2,5 | kg/Mg | 0.225 | 75%
* Całkowity pył zawieszony